## Sheet1
Manufacturer | Mfr Part No | Digi-Key Part No | Reference Designator | Qty | Price | Ext | Description
Adafruit | 1743 |  | Display | 1 | 29.96 | 29.96 | TFT Display
Adafruit | 3857 |  | Feather M4 Express | 1 | 22.95 | 22.95 | Microcontroller Board
Adafruit | 746 |  | GPS | 1 | 39.95 | 39.95 | Ultimate GPS
Adafruit | 1898 |  | LS1 | 1 | 1.85 | 1.85 | 8-ohm Mini Speaker, PCB mount
AMP | 6-535541-8 | A32926-ND | J4 | 1 | 3.73 | 3.73 | CONN RCPT 20POS 0.1 GOLD PCB
AVX Corporation | TAP476K016SCS | 478-1911-ND | C1, C4, C5, C7 | 4 | 2.67 | 10.68 | CAP TANT 47UF 10% 16V RADIAL
CUI Devices | PJ-102A | CP-102A-ND | J1 | 1 | 0.64 | 0.64 | CONN PWR JACK 2X5.5MM SOLDER
KEMET | C320C104K5R5TA | 399-4264-ND | C2, C3, C6 | 3 | 0.22 | 0.66 | CAP CER 0.1UF 50V X7R RADIAL
Keystone | 4952 | 36-4952-ND | TP1, TP2, TP3, TP_GND | 4 | 0.21 | 0.84 | PC TEST POINT LOOP
Maxim Integrated | DS1804-050+ | DS1804-050+-ND | U1 | 1 | 2.94 | 2.94 | IC DGTL POT 50KOHM 100TAP 8DIP
Microchip | MIC5239-5.0YS | MIC5239-5.0YS-ND | U2 | 1 | 2.66 | 2.66 | IC REG LINEAR 5V 500MA SOT223
ON Semiconductor | 1N4001G | 1N4001GOS-ND | D1, D2, D3 | 3 | 0.21 | 0.63 | DIODE GEN PURP 50V 1A DO41
Polycase | QS-50MBT |  |  | 1 | 4.98 | 4.98 | Plastic Case
Texas Instruments | LM386N-3/NOPB | 296-43959-5-ND | U3 | 1 | 1.17 | 1.17 | IC AMP CLASS AB MONO 700MW 8DIP
Osh Park |  |  | PCB | 1 | 45 | 45 | Printed circuit board
Yageo | RSF100JB-73-22R | 22W-1-ND | R1 | 1 | 0.32 | 0.32 | RES 22 OHM 1W 5% AXIAL
Yageo | HHV-25JR-52-22K | 22KAACT-ND | R2 | 1 | 0.34 | 0.34 | RES 22K OHM 1/4W 5% AXIAL
Yageo | MFR-25FBF52-1K | 1.00KXBK-ND | R3 | 1 | 0.1 | 0.1 | RES 1K OHM 1/4W 1% AXIAL
Yageo | MFR-25FBF52-10R | 10.0XBK-ND | R4 | 1 | 0.1 | 0.1 | RES 10 OHM 1/4W 1% AXIAL
|  |  | total |  |  | 169.5